## 封面
电子脚扣系统通信协议集
文档编号 | XY-EFTR-00A | 版本 | A
版本 | 内容 | 修改记录 | 修改人 | 修改日期
XY-EFTR-V1.0 | 电子脚扣通用通信协议 | 制定 | 吴新有 | 2016-12-20
发行日期 | 2016-12-17 | 确认 | 施
备注：1.绿色底纹标识为与上一版本的区别之处。
2.红色字体为注意点。

## 电子脚扣控制器与本体通信协议
电子脚扣控制器与本体通信协议：控制器->本体
序号 | 说明 | 符号 | 数据类型 | 字节 | 编码定义 | 备注
1 | 帧头 | frameheader | uint8 | 1 | ◇bit7~0:0xA4
2 | 地址 | address | uint8 | 1 | ◇bit7~0:0x01 | ◇本体地址
3 | 命令字 | command | uint8 | 1 | ◇bit7~0:0x80
4 | 控制字 | controldata1 | uint8 | 1 | ◇bit7~6: | 1.警报键和电击键按下有效，弹起无效 2.模式键是切换键，只有2种模式
◇bit5: 1 查询电量 0 正常状态
◇bit4: 0 监管模式 1 自由模式
◇bit3~2: 01 警报键按下 10 电击键按下 00 正常状态
◇bit1~0: 00 定点模式 01 接近模式
5 | 第1位数字 | num1 | uint8 | 1 | ◇bit7~0:0~9 | 1.数字的位数和按键的次序对应
6 | 第2位数字 | num2 | uint8 | 1 | ◇bit7~0:0~9
7 | 第3位数字 | num3 | uint8 | 1 | ◇bit7~0:0~9
8 | 第4位数字 | num4 | uint8 | 1 | ◇bit7~0:0~9
9 | 第5位数字 | num5 | uint8 | 1 | ◇bit7~0:0~9
10 | 预留 | reverse1 | uint8 | 1 | ◇0x00
11 | 预留 | reverse2 | uint8 | 1 | ◇0x00
12 | 检验和 | checksum | uint8 | 1 | 以上11个字节相加
电子脚扣控制器与本体通信协议：本体->控制器
序号 | 说明 | 符号 | 数据类型 | 字节 | 编码定义 | 备注
1 | 帧头 | frameheader | uint8 | 1 | ◇bit7~0:0xA5
2 | 地址 | address | uint8 | 1 | ◇bit7~0:0x02 | ◇控制器地址
3 | 命令字 | command | uint8 | 1 | ◇bit7~0:0x80
4 | 控制字 | controldata1 | uint8 | 1 | ◇bit7~5: 保留 | 1.返回本体当前的状态，电击或警报 值得注意的是：返回的状态值和收到的状态值不一定一致，因为有动作延时。而液晶屏显示的状态是和本体返回的状态一致。 2.返回当前的控制模式
◇bit4: 1 电量查询 0 正常状态
◇bit3~2: 01 警报键按下 10 电击键按下 00 正常状态
◇bit1~0: 00 定点模式 01 接近模式
5 | 第1位数字 | num1 | uint8 | 1 | ◇bit7~0:0~9 | 1.返回本体的编号 返回的编号可以用于控制器统计本体在线数量
6 | 第2位数字 | num2 | uint8 | 1 | ◇bit7~0:0~9
7 | 第3位数字 | num3 | uint8 | 1 | ◇bit7~0:0~9
8 | 第4位数字 | num4 | uint8 | 1 | ◇bit7~0:0~9
9 | 第5位数字 | num5 | uint8 | 1 | ◇bit7~0:0~9
10 | 预留 | reverse1 | uint8 | 1 | ◇0x00
11 | 预留 | reverse2 | uint8 | 1 | ◇0x00
12 | 检验和 | checksum | uint8 | 1 | 以上11个字节相加

## 协议说明
使用方法：
由狱警佩戴在手腕上，对管辖范围内羁押囚犯佩戴的“脚铐”进行控制，控制距离为十米，按下“模式键”可
切换进入“定点控制模式”或“接近控制模式”。
进入“定点控制模式”后，可使用“数字键”输入五位数脚环编号，前三位为监舍号，后两位是羁押犯人编号，
假如仅输入三位数，则默认对象为对应监舍号的所有人，然后按下“电击键”或“警报键”，控制“脚铐”发出高
压电击或强声警报（前提是被控制的“脚铐”与“控制器”距离十米之内）。定点控制模式需要对每一个“脚铐”
进行 ID 设置，会造成大量售后服务工作。
进入“接近控制模式”后，按下“电击键”或“警报键”，控制十米之内的所有“脚铐”发出高压电击或强声
警报。
短按“电击键”可使被控制的“脚铐”发出高压电击 3 秒钟，长按“电击键”可使被控制的“脚铐”持续性每
隔 3 秒释放 3 秒钟高压电击。
短按“警报键”可使被控制的“脚铐”发出强声警报 10 秒钟，长按“警报键”可使被控制的“脚铐”持续性
发出强声警报。
当正在电击和警报时，切换模式可以终止电击或警报。
当正在电击时，按下报警可以进入报警状态，反之亦然。
控制方法：

## 调试实例
A4 01 80 01 00 00 00 00 00 00 00 26 | 接近模式 | 监管模式
A4 01 80 09 00 00 00 00 00 00 00 2E | 接近模式 电击 | 监管模式
A4 01 80 05 00 00 00 00 00 00 00 2A | 接近模式 警告 | 监管模式